## Sheet1
# | QUANTITY | PART NUMBER | MANUFACTURER PART NUMBER | DESCRIPTION | CUSTOMER REFERENCE | BACKORDER | UNIT PRICE | EXTENDED PRICE
1 | 1 | 899-1061-ND | 8.08.91 J-LINK EDU MINI | J-LINK EDU MINI |  | 0 | 29.63 | 29.63
2 | 2 | 1568-1526-ND | COM-09032 | JOYSTICK 10K OHM 2 AXIS TH |  | 0 | 5.75 | 11.5
3 | 3 | 450-1567-ND | 1825255-1 | SWITCH SLIDE SPDT 300MA 125V |  | 0 | 1.24 | 3.72
4 | 2 | PTV09A-4025F-B102-ND | PTV09A-4025F-B102 | POT 1K OHM 1/20W CARBON LINEAR |  | 0 | 1.21 | 2.42
5 | 1 | 497-16578-ND | STM32L432KCU6 | IC MCU 32BIT 256KB FLASH 32QFPN |  | 0 | 8.31 | 8.31
6 | 1 | 296-44338-1-ND | TPS61201DRCR | IC REG BOOST 3.3V 1.2A 10VSON |  | 0 | 3.41 | 3.41
7 | 5 | 507-1794-1-ND | 0ZCJ0010FF2E | PTC RESET FUSE 60V 100MA 1206 |  | 0 | 0.158 | 0.79
8 | 10 | 450-1650-ND | 1825910-6 | SWITCH TACTILE SPST-NO 0.05A 24V |  | 0 | 0.147 | 1.47
9 | 2 | 450-1642-ND | 2-1825910-7 | SWITCH TACTILE SPST-NO 0.05A 24V |  | 0 | 0.17 | 0.34
10 | 1 | 732-9716-1-ND | 74479276222C | FIXED IND 2.2UH 1.6A 135 MOHM |  | 0 | 1.53 | 1.53
11 | 3 | CKN9565-ND | OS102011MS2QN1 | SWITCH SLIDE SPDT 100MA 12V |  | 0 | 0.74 | 2.22
12 | 1 | BC3AAW-ND | BC3AAW | BATT HOLDER AA 3 CELL 6" LEADS |  | 0 | 2.66 | 2.66
13 | 50 | 1276-1033-1-ND | CL10B104JB8NNNC | CAP CER 0.1UF 50V X7R 0603 |  | 0 | 0.0332 | 1.66
14 | 10 | 1276-1119-1-ND | CL10A106MQ8NNNC | CAP CER 10UF 6.3V X5R 0603 |  | 0 | 0.115 | 1.15
15 | 50 | 1276-1034-1-ND | CL10A105KO8NNNC | CAP CER 1UF 16V X5R 0603 |  | 0 | 0.028 | 1.4
16 | 10 | 311-470GRCT-ND | RC0603JR-07470RL | RES SMD 470 OHM 5% 1/10W 0603 |  | 0 | 0.025 | 0.25
17 | 10 | MCT0603-100K-CFCT-ND | MCT06030C1003FP500 | RES SMD 100K OHM 1% 1/8W 0603 |  | 0 | 0.192 | 1.92